## Hoja 1
DRS080 | m² | Demolición de contrapiso.
Demolición de contrapiso de solera seca existente en el interior del edificio, con martillo neumático, sin deteriorar los elementos constructivos contiguos, y carga manual sobre camión o contenedor.
Código |  |  | Unidad | Descripción | Cantidad | Costo unitario | Costo parcial
1 |  |  |  | Equipo
mq05mai030 |  |  | h | Martillo neumático. | 0.096 | 1173.73 | 112.68
mq05pdm010a |  |  | h | Compresor portátil eléctrico 2 m³/min de caudal. | 0.048 | 1096.05 | 52.61
[5 empty] | Subtotal equipo: |  | 165.29
2 |  |  |  | Mano de obra
mo112 |  |  | h | Ayudante general de construcción. | 0.111 | 8719.99 | 967.92
mo113 |  |  | h | Ayudante de albañil. | 0.18 | 8579.62 | 1544.33
[5 empty] | Subtotal mano de obra: |  | 2512.25
3 |  |  |  | Herramientas
|  |  | % | Herramientas | 2 | 2677.54 | 53.55
[5 empty] | Costos directos (1+2+3): |  | 2731.09