## Hoja 1
DUV020 | m³ | Demolición de muro de mampostería en vallado de lote.
Demolición de muro de mampostería de ladrillo cerámico hueco, revestida, en vallado de lote, mediante retroexcavadora con martillo rompedor, y carga mecánica de escombros sobre camión o contenedor. El precio incluye la demolición del revestimiento, pero no incluye la demolición de la fundación.
Código |  |  | Unidad | Descripción | Cantidad | Costo unitario | Costo parcial
1 |  |  |  | Equipo
mq01exn050c |  |  | h | Retroexcavadora sobre neumáticos, de 85 kW, con martillo rompedor. | 0.061 | 18699.1 | 1140.64
mq01ret010 |  |  | h | Miniretrocargadora sobre neumáticos de 15 kW. | 0.03 | 11780.4 | 353.41
[5 empty] | Subtotal equipo: |  | 1494.05
2 |  |  |  | Mano de obra
mo113 |  |  | h | Ayudante de albañil. | 0.035 | 8579.62 | 300.29
[5 empty] | Subtotal mano de obra: |  | 300.29
3 |  |  |  | Herramientas
|  |  | % | Herramientas | 2 | 1794.34 | 35.89
[5 empty] | Costos directos (1+2+3): |  | 1830.23