## Hoja 1
DUV020 | m³ | Demolición de muro de mampostería en vallado de lote.
Demolición de muro de mampostería de ladrillo cerámico perforado, en vallado de lote, mediante retroexcavadora con martillo rompedor, y carga mecánica de escombros sobre camión o contenedor. El precio no incluye la demolición de la fundación.
Código |  |  | Unidad | Descripción | Cantidad | Costo unitario | Costo parcial
1 |  |  |  | Equipo
mq01exn050c |  |  | h | Retroexcavadora sobre neumáticos, de 85 kW, con martillo rompedor. | 0.128 | 18699.1 | 2393.48
mq01ret010 |  |  | h | Miniretrocargadora sobre neumáticos de 15 kW. | 0.064 | 11780.4 | 753.95
[5 empty] | Subtotal equipo: |  | 3147.43
2 |  |  |  | Mano de obra
mo113 |  |  | h | Ayudante de albañil. | 0.067 | 8579.62 | 574.83
[5 empty] | Subtotal mano de obra: |  | 574.83
3 |  |  |  | Herramientas
|  |  | % | Herramientas | 2 | 3722.26 | 74.45
[5 empty] | Costos directos (1+2+3): |  | 3796.71