## Hoja 1
EAE130 | m² |  | Descanso de chapa estampada en escalera metálica.
Descanso de chapa lagrimada, de acero galvanizado S235JR, de 5 mm de espesor nominal y de 7 mm de espesor total, masa nominal 42 kg/m² y 1 pliegue, con uniones soldadas en obra. El precio incluye las soldaduras.
Código |  | Unidad |  | Descripción | Cantidad | Costo unitario | Costo parcial
1 |  |  |  | Materiales
mt07res020oc |  | m² |  | Descanso de chapa lagrimada, de acero galvanizado S235JR, de 5 mm de espesor nominal y de 7 mm de espesor total, masa nominal 42 kg/m² y 1 pliegue. | 1 | 1831.49 | 1831.49
[5 empty] | Subtotal materiales: |  | 1831.49
2 |  |  |  | Equipo
mq08sol020 |  | h |  | Equipo y elementos auxiliares para soldadura eléctrica. | 0.336 | 879.47 | 295.5
[5 empty] | Subtotal equipo: |  | 295.5
3 |  |  |  | Mano de obra
mo047 |  | h |  | Oficial montador de estructura metálica. | 0.386 | 12397.1 | 4785.29
mo094 |  | h |  | Medio oficial montador de estructura metálica. | 0.386 | 9260.87 | 3574.7
[5 empty] | Subtotal mano de obra: |  | 8359.99
4 |  |  |  | Herramientas
|  | % |  | Herramientas | 2 | 10487 | 209.74
Coste de mantenimiento decenal: $ 791,56 en los primeros 10 años. |  |  |  |  | Costos directos (1+2+3+4): |  | 10696.7