## Hoja 1
EAE120 | m | Peldaño de chapa estampada.
Peldaño de chapa lagrimada, de acero galvanizado S235JR, de 3 mm de espesor nominal y de 5 mm de espesor total, masa nominal 26 kg/m², desarrollo 370 mm y 2 pliegues, con uniones soldadas en obra. El precio incluye las soldaduras.
Código |  |  | Unidad | Descripción | Cantidad | Costo unitario | Costo parcial
1 |  |  |  | Materiales
mt07res010aap |  |  | m | Peldaño de chapa lagrimada, de acero galvanizado S235JR, de 3 mm de espesor nominal y de 5 mm de espesor total, masa nominal 26 kg/m², desarrollo 370 mm y 2 pliegues. | 1 | 419.5 | 419.5
[5 empty] | Subtotal materiales: |  | 419.5
2 |  |  |  | Equipo
mq08sol020 |  |  | h | Equipo y elementos auxiliares para soldadura eléctrica. | 0.174 | 879.47 | 153.03
[5 empty] | Subtotal equipo: |  | 153.03
3 |  |  |  | Mano de obra
mo047 |  |  | h | Oficial montador de estructura metálica. | 0.199 | 12397.1 | 2467.03
mo094 |  |  | h | Medio oficial montador de estructura metálica. | 0.199 | 9260.87 | 1842.91
[5 empty] | Subtotal mano de obra: |  | 4309.94
4 |  |  |  | Herramientas
|  |  | % | Herramientas | 2 | 4882.47 | 97.65
Coste de mantenimiento decenal: $ 438,25 en los primeros 10 años. |  |  |  |  | Costos directos (1+2+3+4): |  | 4980.12