## Hoja 1
EAS010 | kg |  | Acero en columnas.
Acero A 572 Grado 50, en columnas formados por piezas simples de perfiles laminados en caliente, acabado con imprimación antioxidante, colocado con uniones soldadas en obra, a una altura de más de 3 m. El precio incluye las soldaduras, los cortes, los despuntes, las piezas especiales, las placas de arranque y de transición de columna inferior a superior, los casquillos y los elementos auxiliares de montaje.
Código |  | Unidad |  | Descripción | Cantidad | Costo unitario | Costo parcial
1 |  |  |  | Materiales
mt07ala000ob |  | kg |  | Acero laminado A 572 Grado 50, en perfiles laminados en caliente, según ASTM A 572, piezas simples, para aplicaciones estructurales, acabado con imprimación antioxidante. Trabajado y montado en taller, para colocar con uniones soldadas en obra. | 1 | 26.15 | 26.15
[5 empty] | Subtotal materiales: |  | 26.15
2 |  |  |  | Equipo
mq08sol020 |  | h |  | Equipo y elementos auxiliares para soldadura eléctrica. | 0.017 | 879.47 | 14.95
[5 empty] | Subtotal equipo: |  | 14.95
3 |  |  |  | Mano de obra
mo047 |  | h |  | Oficial montador de estructura metálica. | 0.021 | 12397.1 | 260.34
mo094 |  | h |  | Medio oficial montador de estructura metálica. | 0.021 | 9260.87 | 194.48
[5 empty] | Subtotal mano de obra: |  | 454.82
4 |  |  |  | Herramientas
|  | % |  | Herramientas | 2 | 495.92 | 9.92
Coste de mantenimiento decenal: $ 15,18 en los primeros 10 años. |  |  |  |  | Costos directos (1+2+3+4): |  | 505.84