## Hoja 1
EAS010 | kg |  | Acero en columnas.
Acero S275J0H, en columnas formados por piezas simples de perfiles huecos conformados en frío de las series redondo, cuadrado o rectangular, acabado con imprimación antioxidante, colocado con uniones soldadas en obra, a una altura de hasta 3 m. El precio incluye las soldaduras, los cortes, los despuntes, las piezas especiales, las placas de arranque y de transición de columna inferior a superior, los casquillos y los elementos auxiliares de montaje.
Código |  | Unidad |  | Descripción | Cantidad | Costo unitario | Costo parcial
1 |  |  |  | Materiales
mt07ali024e |  | kg |  | Acero S275J0H, en perfiles huecos conformados en frío, piezas simples, para aplicaciones estructurales, de las series redondo, cuadrado o rectangular, acabado con imprimación antioxidante. Trabajado y montado en taller, para colocar con uniones soldadas en obra. | 1 | 20.17 | 20.17
[5 empty] | Subtotal materiales: |  | 20.17
2 |  |  |  | Equipo
mq08sol020 |  | h |  | Equipo y elementos auxiliares para soldadura eléctrica. | 0.017 | 879.47 | 14.95
[5 empty] | Subtotal equipo: |  | 14.95
3 |  |  |  | Mano de obra
mo047 |  | h |  | Oficial montador de estructura metálica. | 0.02 | 12397.1 | 247.94
mo094 |  | h |  | Medio oficial montador de estructura metálica. | 0.02 | 9260.87 | 185.22
[5 empty] | Subtotal mano de obra: |  | 433.16
4 |  |  |  | Herramientas
|  | % |  | Herramientas | 2 | 468.28 | 9.37
Coste de mantenimiento decenal: $ 14,33 en los primeros 10 años. |  |  |  |  | Costos directos (1+2+3+4): |  | 477.65