## Hoja 1
EAT010 | kg |  | Acero conformado en frío, en estructura metálica ligera autoportante de techo inclinado.
Acero A 36, en perfiles conformados en frío, según ASTM A 36, acabado galvanizado.
Código |  | Unidad |  | Descripción | Cantidad | Costo unitario | Costo parcial
1 |  |  |  | Materiales
mt07ali000c |  | kg |  | Acero A 36, en perfiles conformados en frío, según ASTM A 36, acabado galvanizado, incluso accesorios, tornillería y elementos de anclaje. Trabajado y montado en taller, para colocar con uniones atornilladas en obra. | 1 | 83.69 | 83.69
[5 empty] | Subtotal materiales: |  | 83.69
2 |  |  |  | Mano de obra
mo047 |  | h |  | Oficial montador de estructura metálica. | 0.015 | 12397.1 | 185.96
mo094 |  | h |  | Medio oficial montador de estructura metálica. | 0.015 | 9260.87 | 138.91
[5 empty] | Subtotal mano de obra: |  | 324.87
3 |  |  |  | Herramientas
|  | % |  | Herramientas | 2 | 408.56 | 8.17
Coste de mantenimiento decenal: $ 20,84 en los primeros 10 años. |  |  |  |  | Costos directos (1+2+3): |  | 416.73