## Hoja 1
EAT010 | kg |  | Acero conformado en frío, en estructura metálica ligera autoportante de techo inclinado.
Acero A 36, en perfiles conformados en frío, según ASTM A 36, acabado galvanizado.
Código |  | Unidad |  | Descripción | Cantidad | Costo unitario | Costo parcial
1 |  |  |  | Materiales
mt07ali000c |  | kg |  | Acero A 36, en perfiles conformados en frío, según ASTM A 36, acabado galvanizado, incluso accesorios, tornillería y elementos de anclaje. Trabajado y montado en taller, para colocar con uniones atornilladas en obra. | 1 | 110.96 | 110.96
[5 empty] | Subtotal materiales: |  | 110.96
2 |  |  |  | Mano de obra
mo047 |  | h |  | Oficial montador de estructura metálica. | 0.016 | 33849.8 | 541.6
mo094 |  | h |  | Medio oficial montador de estructura metálica. | 0.016 | 25286.4 | 404.58
[5 empty] | Subtotal mano de obra: |  | 946.18
3 |  |  |  | Herramientas
|  | % |  | Herramientas | 2 | 1057.14 | 21.14
Coste de mantenimiento decenal: $ 53,91 en los primeros 10 años. |  |  |  |  | Costos directos (1+2+3): |  | 1078.28