## Hoja 1
ECY022 | m |  | Sellado de juntas y colocación de inyectores externos en muros de mampostería.
Sellado de juntas en muros de mampostería con mortero de cal hidratada, a fin de evitar la fuga de la lechada durante el proceso de inyección y permitir al mismo tiempo la fijación de los inyectores externos de 15 a 20 mm de diámetro, colocados cada 30 cm, con el mismo material de sellado; realizado en trabajos de consolidación de muros de mampostería mediante inyecciones.
Código |  | Unidad |  | Descripción | Cantidad | Costo unitario | Costo parcial
1 |  |  |  | Materiales
mt09reh121 |  | Ud |  | Tapón inyector externo. | 3 | 5.62 | 16.86
mt09reh122 |  | Ud |  | Inyector externo. | 3 | 18.3 | 54.9
mt09reh220a |  | kg |  | Mortero de albañilería, compuesto por cal hidratada, metacaolín y arena silícea; tipo M-5; con 7,5 N/mm² de resistencia a compresión; para uso en elementos ubicados en el interior de las construcciones, sujetos a requisitos estructurales. | 5 | 20.33 | 101.65
[5 empty] | Subtotal materiales: |  | 173.41
2 |  |  |  | Mano de obra
mo020 |  | h |  | Oficial albañil. | 0.532 | 11912.7 | 6337.54
mo112 |  | h |  | Ayudante general de construcción. | 0.598 | 8719.99 | 5214.55
[5 empty] | Subtotal mano de obra: |  | 11552.1
3 |  |  |  | Herramientas
|  | % |  | Herramientas | 2 | 11725.5 | 234.51
Coste de mantenimiento decenal: $ 2.152,80 en los primeros 10 años. |  |  |  |  | Costos directos (1+2+3): |  | 11960