## Hoja 1
EFP010 | m | Columna de mampostería.
Columna de mampostería de 1 pie x 1 pie, de ladrillo cerámico visto perforado hidrofugado, color Salmón, acabado liso, 24x11,5x5 cm, con juntas horizontales y verticales de 10 mm de espesor, junta rehundida, recibida con mortero de cemento confeccionado en obra, con 250 kg/m³ de cemento, color gris, dosificación 1:6, suministrado en sacos.
Código |  | Unidad | Descripción | Cantidad | Costo unitario | Costo parcial
1 |  |  | Materiales
mt05plt010bb |  | Ud | Ladrillo cerámico visto perforado hidrofugado, color Salmón, acabado liso, 24x11,5x5 cm, densidad 1700 kg/m³. | 36 | 3.06 | 110.16
mt08aaa010a |  | m³ | Agua. | 0.01 | 19.03 | 0.19
mt01arg005a |  | t | Arena de cantera, para mortero preparado en obra. | 0.084 | 221.35 | 18.59
mt08cem000g |  | kg | Cemento gris en sacos. | 12.983 | 3.65 | 47.39
|  |  |  | Subtotal materiales: |  | 176.33
2 |  |  | Equipo
mq06hor010 |  | h | Hormigonera eléctrica con una capacidad de amasado de 160 l. | 0.042 | 886.15 | 37.22
|  |  |  | Subtotal equipo: |  | 37.22
3 |  |  | Mano de obra
mo021 |  | h | Oficial albañil especializado en trabajos de mampostería. | 1.204 | 11912.7 | 14342.8
mo078 |  | h | Medio oficial albañil especializado en trabajos de mampostería. | 1.292 | 8905.02 | 11505.3
mo114 |  | h | Ayudante de albañil especializado en trabajos de mampostería. | 0.685 | 8579.62 | 5877.04
|  |  |  | Subtotal mano de obra: |  | 31725.2
4 |  |  | Herramientas
|  | % | Herramientas | 2 | 31938.7 | 638.77
Coste de mantenimiento decenal: $ 977,32 en los primeros 10 años. |  |  |  | Costos directos (1+2+3+4): |  | 32577.5