## Hoja 1
EFY010 | m² |  | Reparación de fisuras en estructura de mampostería de ladrillo cerámico, con mortero.
Reparación de fisuras en estructura de mampostería de ladrillo cerámico mediante el sellado de juntas y fisuras con mortero bastardo de cemento CEM II/A-P 32,5 R, cal y arena; confeccionado en obra.
Código |  | Unidad |  | Descripción | Cantidad | Costo unitario | Costo parcial
1 |  |  |  | Materiales
mt09mor020a |  | m³ |  | Mortero bastardo de cemento CEM II/A-P 32,5 R, cal y arena, tipo M-2,5, confeccionado en obra con 200 kg/m³ de cemento y una proporción en volumen 1:2:10. | 0.006 | 1882.77 | 11.3
[5 empty] | Subtotal materiales: |  | 11.3
2 |  |  |  | Mano de obra
mo020 |  | h |  | Oficial albañil. | 0.399 | 11912.7 | 4753.15
mo113 |  | h |  | Ayudante de albañil. | 0.399 | 8579.62 | 3423.27
[5 empty] | Subtotal mano de obra: |  | 8176.42
3 |  |  |  | Herramientas
|  | % |  | Herramientas | 2 | 8187.72 | 163.75
Coste de mantenimiento decenal: $ 250,54 en los primeros 10 años. |  |  |  |  | Costos directos (1+2+3): |  | 8351.47