## Hoja 1
EHE010 | m² | Losa de escalera.
Losa de escalera de hormigón armado de 15 cm de espesor, con escalonado de hormigón, realizada con hormigón H-21, condición de exposición no agresiva, tamaño máximo del agregado 19,0 mm, ámbito de consistencia A-2, elaborado, y colado con grúa, y acero ADN 420, con una cuantía aproximada de 18 kg/m²; montaje y desmontaje de sistema de encofrado, con acabado para revestir en su cara inferior y laterales, en planta de hasta 3 m de altura libre, formado por: superficie encofrante de tablones de madera de pino, amortizables en 10 usos, estructura soporte horizontal de tablones de madera de pino, amortizables en 10 usos y estructura soporte vertical de puntales metálicos, amortizables en 150 usos. Incluso alambre de atar, separadores y líquido desencofrante, para evitar la adherencia del hormigón al encofrado. El precio incluye el corte, doblado y armado del acero en el obrador y el montaje en el lugar definitivo de su colocación en obra.
Código |  | Unidad | Descripción | Cantidad | Costo unitario | Costo parcial
1 |  |  | Materiales
mt50spa052b |  | m | Tablón de madera de pino, de 20x7,2 cm. | 0.75 | 106.28 | 79.71
mt08eve020 |  | m² | Sistema de encofrado para formación de escalonado en losas inclinadas de escalera de hormigón armado, con puntales y tableros de madera. | 0.2 | 292.53 | 58.51
mt50spa081a |  | Ud | Puntal metálico telescópico, de hasta 3 m de altura. | 0.016 | 323.67 | 5.18
mt08cim030b |  | m³ | Madera de pino. | 0.003 | 5976.57 | 17.93
mt08var060 |  | kg | Puntas de acero de 20x100 mm. | 0.04 | 147.11 | 5.88
mt08dba010d |  | l | Agente desmoldeante, a base de aceites especiales, emulsionable en agua, para encofrados metálicos, fenólicos o de madera. | 0.03 | 30.34 | 0.91
mt07aco020e |  | Ud | Separador homologado para losas de escalera. | 3 | 1.47 | 4.41
mt07aco090b |  | kg | Acero en barras nervuradas, ADN 420, de varios diámetros, según IRAM-IAS U 500-528. | 18.9 | 45.28 | 855.79
mt08var050 |  | kg | Alambre galvanizado para atar, de 1,30 mm de diámetro. | 0.306 | 25.22 | 7.72
mt10haf071ala |  | m³ | Hormigón H-21, condición de exposición no agresiva, tamaño máximo del agregado 19 mm, ámbito de consistencia A-2, elaborado, según CIRSOC 201 1982. | 0.242 | 3251.98 | 786.98
|  |  |  | Subtotal materiales: |  | 1823.02
2 |  |  | Mano de obra
mo044 |  | h | Oficial armador de encofrados. | 1.13 | 33849.8 | 38250.2
mo091 |  | h | Medio oficial armador de encofrados. | 1.13 | 25286.4 | 28573.6
mo043 |  | h | Oficial armador de hierro. | 0.407 | 33849.8 | 13776.9
mo090 |  | h | Medio oficial armador de hierro. | 0.431 | 25286.4 | 10898.4
mo045 |  | h | Oficial armador en hormigón. | 0.075 | 33849.8 | 2538.73
mo092 |  | h | Medio oficial armador en hormigón. | 0.301 | 25286.4 | 7611.2
|  |  |  | Subtotal mano de obra: |  | 101649
3 |  |  | Herramientas
|  | % | Herramientas | 2 | 103472 | 2069.44
Coste de mantenimiento decenal: $ 3.166,25 en los primeros 10 años. |  |  |  | Costos directos (1+2+3): |  | 105542