## Hoja 1
EHO050 | m² |  | Protección catódica del hormigón armado frente a la corrosión.
Mortero de cemento con arena de sílice y aditivos especiales, proyectado en 2 capas, hasta alcanzar 10 mm de espesor total, como revestimiento del ánodo de malla de titanio, para la protección catódica por corriente impresa de estructuras de hormigón armado, frente a la corrosión, con cables de alimentación eléctrica conectados cada 1,5 m.
Código |  | Unidad |  | Descripción | Cantidad | Costo unitario | Costo parcial
1 |  |  |  | Materiales
mt09reh210 |  | kg |  | Mortero de cemento con arena de sílice de granulometría compensada y aditivos especiales, para proyectar sobre ánodos de malla en la protección catódica de estructuras de hormigón armado. | 20 | 35.13 | 702.6
mt09reh211 |  | m² |  | Ánodo de malla de titanio con una pureza del 99%, incluso soportes de plástico y cables de alimentación eléctrica conectados cada 1,5 m. | 1 | 623.71 | 623.71
[5 empty] | Subtotal materiales: |  | 1326.31
2 |  |  |  | Mano de obra
mo020 |  | h |  | Oficial albañil. | 0.731 | 32526.9 | 23777.2
mo112 |  | h |  | Ayudante general de construcción. | 1.064 | 23809.5 | 25333.4
[5 empty] | Subtotal mano de obra: |  | 49110.6
3 |  |  |  | Herramientas
|  | % |  | Herramientas | 2 | 50436.9 | 1008.74
Coste de mantenimiento decenal: $ 4.115,65 en los primeros 10 años. |  |  |  |  | Costos directos (1+2+3): |  | 51445.6