## Hoja 1
EHS013 | m² |  | Sistema de encofrado para columna circular.
Montaje y desmontaje de sistema de encofrado desechable, para formación de columna circular de hormigón armado de 35 cm de diámetro medio, con acabado para revestir en planta de hasta 3 m de altura libre, formado por: superficie encofrante de moldes cilíndricos de bandas de papel kraft, aluminio y polietileno, de un solo uso y estructura soporte vertical de puntales metálicos, amortizables en 150 usos.
Código |  | Unidad |  | Descripción | Cantidad | Costo unitario | Costo parcial
1 |  |  |  | Materiales
mt08tub020ae |  | m² |  | Molde cilíndrico desechable, de bandas de papel kraft, aluminio y polietileno en espiral, para encofrado de columnas de hormigón, de hasta 3 m de altura y 35 cm de diámetro medio, para acabado no visto del hormigón. Incluso accesorios de montaje. | 1 | 334.14 | 334.14
mt50spa081a |  | Ud |  | Puntal metálico telescópico, de hasta 3 m de altura. | 0.007 | 323.67 | 2.27
[5 empty] | Subtotal materiales: |  | 336.41
2 |  |  |  | Mano de obra
mo044 |  | h |  | Oficial armador de encofrados. | 0.219 | 33849.8 | 7413.11
mo091 |  | h |  | Medio oficial armador de encofrados. | 0.219 | 25286.4 | 5537.72
[5 empty] | Subtotal mano de obra: |  | 12950.83
3 |  |  |  | Herramientas
|  | % |  | Herramientas | 2 | 13287.24 | 265.74
[5 empty] | Costos directos (1+2+3): |  | 13552.98