## Hoja 1
EHV015 |  |  | m³ | Viga de hormigón visto.
Viga de hormigón visto, realizada con hormigón HA-30/AC/10/IIa, Izyvision "FYM ITALCEMENTI GROUP", elaborado, y vertido con bomba, y acero ADN 420, cuantía 150 kg/m³; montaje y desmontaje del sistema de encofrado de madera (hormigón visto), en planta de hasta 3 m de altura libre.
Descompuesto | Ud | Descomposición |  |  | Rend. | Precio unitario | Precio partida
mt08eva030 | m² | Estructura soporte de encofrado recuperable para la ejecución de elementos de hormigón, compuesta de: portasopandas metálicos y sopandas metálicas. |  |  | 0.042 | 68.36 | 2.87
mt08eva040 | m² | Superficie encofrante de madera compuesta por tableros de 27 mm de espesor de madera de pino con tratamiento desencofrante por ambas caras, reforzados con dos varillas de acero roscado en la parte central y con perfiles metálicos en los extremos. |  |  | 2.292 | 9.12 | 20.9
mt50spa050k | m³ | Tablón de madera de pino, dimensiones 20x7,2 cm. |  |  | 0.001 | 1737.53 | 1.74
mt50spa101 | kg | Clavos de acero. |  |  | 1.375 | 6.55 | 9.01
mt08des010 | l | Desencofrante biodegradable compuesto de resinas vegetales, para hormigones con acabado visto. |  |  | 0.275 | 44.6 | 12.27
mt50spa081a | Ud | Puntal metálico telescópico, de hasta 3 m de altura. |  |  | 0.278 | 76.16 | 21.17
mt07aco020c | Ud | Separador homologado para vigas. |  |  | 4 | 0.44 | 1.76
mt07aco090b | kg | Acero en barras nervuradas, ADN 420, elaborado en taller y colocado en obra, diámetros varios, según IRAM-IAS U 500-528. |  |  | 150 | 9.92 | 1488
mt08var050 | kg | Alambre galvanizado para atar, de 1,30 mm de diámetro. |  |  | 0.01 | 8.46 | 0.08
mt10hai100gja | m³ | Hormigón HA-30/AC/10/IIa, Izyvision "FYM ITALCEMENTI GROUP", elaborado. |  |  | 1.05 | 957.94 | 1005.84
mt08cur010 | l | Agente filmógeno para curado de hormigones con acabado visto. |  |  | 0.15 | 17.94 | 2.69
mq06bhe010 | h | Camión bomba estacionado en obra, para bombeo de hormigón. Incluso parte proporcional de desplazamiento. |  |  | 0.055 | 1105.54 | 60.8
mo044 | h | Oficial armador en hormigón. |  |  | 0.111 | 64.87 | 7.2
mo090 | h | Medio oficial armador en hormigón. |  |  | 0.518 | 45.53 | 23.58
mo043 | h | Oficial armador de encofrados. |  |  | 8.82 | 64.87 | 572.15
mo089 | h | Medio oficial armador de encofrados. |  |  | 8.82 | 45.53 | 401.57
mo042 | h | Oficial armador de hierro. |  |  | 1.221 | 64.87 | 79.21
mo088 | h | Medio oficial armador de hierro. |  |  | 1.443 | 45.53 | 65.7
| % | Medios auxiliares |  |  | 2 | 3776.54 | 75.53
| % | Costos indirectos |  |  | 3 | 3852.07 | 115.56
Coste de mantenimiento decenal: $ 277,73 en los primeros 10 años. | [5 empty] | Total: | 3967.63