## Hoja 1
EHW011 | Ud |  | Anclaje químico estructural sobre hormigón, mediante ampolla química.
Anclaje químico estructural realizado sobre hormigón de resistencia característica mínima 20 N/mm², mediante perforación de 12 mm de diámetro y 105 mm de profundidad en cuyo interior se alojará una ampolla de resina de viniléster libre de estireno, con arena de cuarzo o corindón y posterior inserción de varilla roscada con tuerca y arandela de acero galvanizado calidad 5.8, según ISO 898-1, de 10 mm de diámetro y 130 mm de longitud.
Código |  | Unidad |  | Descripción | Cantidad | Costo unitario | Costo parcial
1 |  |  |  | Materiales
mt26reh102b |  | Ud |  | Ampolla de resina de viniléster de alta resistencia, libre de estireno, de 10 mm de diámetro, a base de metacrilato de uretano, endurecedor y arena de cuarzo o corindón, para la ejecución de anclajes químicos estructurales. | 1 | 32.59 | 32.59
mt26reh305bb |  | Ud |  | Anclaje compuesto por varilla roscada de acero galvanizado calidad 5.8, según ISO 898-1 de 10 mm de diámetro, y 130 mm de longitud, tuerca y arandela, para fijaciones sobre estructuras de hormigón. | 1 | 14.52 | 14.52
[5 empty] | Subtotal materiales: |  | 47.11
2 |  |  |  | Mano de obra
mo020 |  | h |  | Oficial albañil. | 0.119 | 11912.7 | 1417.61
mo112 |  | h |  | Ayudante general de construcción. | 0.119 | 8719.99 | 1037.68
[5 empty] | Subtotal mano de obra: |  | 2455.29
3 |  |  |  | Herramientas
|  | % |  | Herramientas | 2 | 2502.4 | 50.05
Coste de mantenimiento decenal: $ 178,67 en los primeros 10 años. |  |  |  |  | Costos directos (1+2+3): |  | 2552.45