## Hoja 1
EHW011 | Ud |  | Anclaje químico estructural sobre hormigón, mediante ampolla química.
Anclaje químico estructural realizado sobre hormigón de resistencia característica mínima 20 N/mm², mediante perforación de 14 mm de diámetro y 135 mm de profundidad en cuyo interior se alojará una ampolla de resina de viniléster libre de estireno, con arena de cuarzo o corindón y posterior inserción de varilla roscada con tuerca y arandela de acero galvanizado calidad 5.8, según ISO 898-1, de 12 mm de diámetro y 160 mm de longitud.
Código |  | Unidad |  | Descripción | Cantidad | Costo unitario | Costo parcial
1 |  |  |  | Materiales
mt26reh102c |  | Ud |  | Ampolla de resina de viniléster de alta resistencia, libre de estireno, de 12 mm de diámetro, a base de metacrilato de uretano, endurecedor y arena de cuarzo o corindón, para la ejecución de anclajes químicos estructurales. | 1 | 38.86 | 38.86
mt26reh305cd |  | Ud |  | Anclaje compuesto por varilla roscada de acero galvanizado calidad 5.8, según ISO 898-1 de 12 mm de diámetro, y 160 mm de longitud, tuerca y arandela, para fijaciones sobre estructuras de hormigón. | 1 | 20.78 | 20.78
[5 empty] | Subtotal materiales: |  | 59.64
2 |  |  |  | Mano de obra
mo020 |  | h |  | Oficial albañil. | 0.125 | 11912.7 | 1489.08
mo112 |  | h |  | Ayudante general de construcción. | 0.125 | 8719.99 | 1090
[5 empty] | Subtotal mano de obra: |  | 2579.08
3 |  |  |  | Herramientas
|  | % |  | Herramientas | 2 | 2638.72 | 52.77
Coste de mantenimiento decenal: $ 188,40 en los primeros 10 años. |  |  |  |  | Costos directos (1+2+3): |  | 2691.49