## Hoja 1
EHW011 | Ud |  | Anclaje químico estructural sobre hormigón, mediante ampolla química.
Anclaje químico estructural realizado sobre hormigón de resistencia característica mínima 20 N/mm², mediante perforación de 26 mm de diámetro y 375 mm de profundidad en cuyo interior se alojará una ampolla de resina de viniléster libre de estireno, con arena de cuarzo o corindón y posterior inserción de varilla roscada con tuerca y arandela de acero galvanizado calidad 5.8, según ISO 898-1, de 24 mm de diámetro y 400 mm de longitud.
Código |  | Unidad |  | Descripción | Cantidad | Costo unitario | Costo parcial
1 |  |  |  | Materiales
mt26reh102f |  | Ud |  | Ampolla de resina de viniléster de alta resistencia, libre de estireno, de 24 mm de diámetro, a base de metacrilato de uretano, endurecedor y arena de cuarzo o corindón, para la ejecución de anclajes químicos estructurales. | 1 | 95.55 | 95.55
mt26reh305fo |  | Ud |  | Anclaje compuesto por varilla roscada de acero galvanizado calidad 5.8, según ISO 898-1 de 24 mm de diámetro, y 400 mm de longitud, tuerca y arandela, para fijaciones sobre estructuras de hormigón. | 1 | 142.89 | 142.89
[5 empty] | Subtotal materiales: |  | 238.44
2 |  |  |  | Mano de obra
mo020 |  | h |  | Oficial albañil. | 0.16 | 11912.7 | 1906.03
mo112 |  | h |  | Ayudante general de construcción. | 0.16 | 8719.99 | 1395.2
[5 empty] | Subtotal mano de obra: |  | 3301.23
3 |  |  |  | Herramientas
|  | % |  | Herramientas | 2 | 3539.67 | 70.79
Coste de mantenimiento decenal: $ 252,73 en los primeros 10 años. |  |  |  |  | Costos directos (1+2+3): |  | 3610.46