## Hoja 1
EHW021 | Ud |  | Anclaje mecánico de expansión, hembra, sobre elemento de hormigón.
Anclaje mecánico de expansión, hembra, de acero cincado, M10x40, insertado en perforación de 12 mm de diámetro y 40 mm de profundidad, realizada mediante taladro con martillo percutor y broca, sobre elemento no fisurado, de hormigón de 20 N/mm² de resistencia característica mínima y 50 N/mm² de resistencia característica máxima. El precio no incluye el elemento de fijación.
Código |  | Unidad |  | Descripción | Cantidad | Costo unitario | Costo parcial
1 |  |  |  | Materiales
mt26wur270cb |  | Ud |  | Anclaje mecánico de expansión, hembra, de acero cincado, M10x40, de 12 mm de diámetro y 40 mm de longitud, compuesto por casquillo de expansión con cono interior, para fijación sobre elementos de hormigón, no fisurados. | 1 | 18.6 | 18.6
[5 empty] | Subtotal materiales: |  | 18.6
2 |  |  |  | Mano de obra
mo020 |  | h |  | Oficial albañil. | 0.078 | 11912.7 | 929.19
mo112 |  | h |  | Ayudante general de construcción. | 0.078 | 8719.99 | 680.16
[5 empty] | Subtotal mano de obra: |  | 1609.35
3 |  |  |  | Herramientas
|  | % |  | Herramientas | 2 | 1627.95 | 32.56
Coste de mantenimiento decenal: $ 116,24 en los primeros 10 años. |  |  |  |  | Costos directos (1+2+3): |  | 1660.51