## Hoja 1
EHW021 | Ud |  | Anclaje mecánico de expansión, hembra, sobre elemento de hormigón.
Anclaje mecánico de expansión, hembra, de acero cincado, M16x65, insertado en perforación de 20 mm de diámetro y 65 mm de profundidad, realizada mediante taladro con martillo percutor y broca, sobre elemento no fisurado, de hormigón de 20 N/mm² de resistencia característica mínima y 50 N/mm² de resistencia característica máxima. El precio no incluye el elemento de fijación.
Código |  | Unidad |  | Descripción | Cantidad | Costo unitario | Costo parcial
1 |  |  |  | Materiales
mt26wur270ed |  | Ud |  | Anclaje mecánico de expansión, hembra, de acero cincado, M16x65, de 20 mm de diámetro y 65 mm de longitud, compuesto por casquillo de expansión con cono interior, para fijación sobre elementos de hormigón, no fisurados. | 1 | 55.82 | 55.82
[5 empty] | Subtotal materiales: |  | 55.82
2 |  |  |  | Mano de obra
mo020 |  | h |  | Oficial albañil. | 0.101 | 11912.7 | 1203.18
mo112 |  | h |  | Ayudante general de construcción. | 0.101 | 8719.99 | 880.72
[5 empty] | Subtotal mano de obra: |  | 2083.9
3 |  |  |  | Herramientas
|  | % |  | Herramientas | 2 | 2139.72 | 42.79
Coste de mantenimiento decenal: $ 152,78 en los primeros 10 años. |  |  |  |  | Costos directos (1+2+3): |  | 2182.51