## Hoja 1
EHW022 | Ud |  | Anclaje mecánico de autoexcavado sobre elemento de hormigón.
Anclaje mecánico de seguridad por autoexcavado, de acero galvanizado calidad 8.8, según ISO 898-1, M16x190/40, para colocar antes de la pieza a fijar, de 16 mm de diámetro y 275 mm de longitud, insertado en perforación de 30 mm de diámetro y 190 mm de profundidad, realizada mediante taladro con martillo percutor y broca, sobre elemento fisurado o no fisurado, de hormigón de 20 N/mm² de resistencia característica mínima y 50 N/mm² de resistencia característica máxima.
Código |  | Unidad |  | Descripción | Cantidad | Costo unitario | Costo parcial
1 |  |  |  | Materiales
mt26ahi050cd |  | Ud |  | Anclaje mecánico de seguridad por autoexcavado, de acero galvanizado calidad 8.8, según ISO 898-1, M16x190/40, para colocar antes de la pieza a fijar, de 16 mm de diámetro y 275 mm de longitud, compuesto por cuerpo con cabeza roscada y base en forma de cono, tuerca, arandela, camisa con marca de colocación y tope para casquillo de expansión y excavado, sección de plástico, y casquillo de expansión y excavado, para fijación de piezas de 40 mm de espesor máximo sobre elementos de hormigón, fisurados o no fisurados. | 1 | 942.21 | 942.21
[5 empty] | Subtotal materiales: |  | 942.21
2 |  |  |  | Mano de obra
mo020 |  | h |  | Oficial albañil. | 0.096 | 11912.7 | 1143.62
mo112 |  | h |  | Ayudante general de construcción. | 0.096 | 8719.99 | 837.12
[5 empty] | Subtotal mano de obra: |  | 1980.74
3 |  |  |  | Herramientas
|  | % |  | Herramientas | 2 | 2922.95 | 58.46
Coste de mantenimiento decenal: $ 208,70 en los primeros 10 años. |  |  |  |  | Costos directos (1+2+3): |  | 2981.41