## Hoja 1
EHW024 | Ud |  | Elemento de fijación.
Varilla roscada con tuerca y arandela de acero galvanizado calidad 5.8, según ISO 898-1, de 10 mm de diámetro y 190 mm de longitud.
Código |  | Unidad |  | Descripción | Cantidad | Costo unitario | Costo parcial
1 |  |  |  | Materiales
mt26reh305bf |  | Ud |  | Anclaje compuesto por varilla roscada de acero galvanizado calidad 5.8, según ISO 898-1 de 10 mm de diámetro, y 190 mm de longitud, tuerca y arandela, para fijaciones sobre estructuras de hormigón. | 1 | 18.57 | 18.57
[5 empty] | Subtotal materiales: |  | 18.57
2 |  |  |  | Mano de obra
mo020 |  | h |  | Oficial albañil. | 0.025 | 11912.7 | 297.82
mo112 |  | h |  | Ayudante general de construcción. | 0.025 | 8719.99 | 218
[5 empty] | Subtotal mano de obra: |  | 515.82
3 |  |  |  | Herramientas
|  | % |  | Herramientas | 2 | 534.39 | 10.69
Coste de mantenimiento decenal: $ 38,16 en los primeros 10 años. |  |  |  |  | Costos directos (1+2+3): |  | 545.08