## Hoja 1
EHW024 | Ud |  | Elemento de fijación.
Varilla roscada con tuerca y arandela de acero inoxidable A4-70, según ISO 3506-1, de 12 mm de diámetro y 250 mm de longitud.
Código |  | Unidad |  | Descripción | Cantidad | Costo unitario | Costo parcial
1 |  |  |  | Materiales
mt26reh305yi |  | Ud |  | Anclaje compuesto por varilla roscada de acero inoxidable A4-70, según ISO 3506-1 de 12 mm de diámetro, y 250 mm de longitud, tuerca y arandela, para fijaciones sobre estructuras de hormigón. | 1 | 88.91 | 88.91
[5 empty] | Subtotal materiales: |  | 88.91
2 |  |  |  | Mano de obra
mo020 |  | h |  | Oficial albañil. | 0.031 | 11912.7 | 369.29
mo112 |  | h |  | Ayudante general de construcción. | 0.031 | 8719.99 | 270.32
[5 empty] | Subtotal mano de obra: |  | 639.61
3 |  |  |  | Herramientas
|  | % |  | Herramientas | 2 | 728.52 | 14.57
Coste de mantenimiento decenal: $ 52,02 en los primeros 10 años. |  |  |  |  | Costos directos (1+2+3): |  | 743.09