## Hoja 1
EHW013 | Ud |  | Anclaje químico estructural sobre hormigón, mediante cápsula química.
Anclaje químico estructural realizado en elemento de hormigón de 110 mm de espesor mínimo, formado por una perforación de 10 mm de diámetro y 80 mm de profundidad, realizada mediante taladro con martillo percutor y broca, inserción en la perforación de cápsula de resinas de metacrilato de uretano, M8x80, de 8 mm de diámetro y 80 mm de longitud y posterior introducción, mediante atornillador, de elemento de fijación compuesto por varilla roscada con extremo inferior biselado a 45°, de acero galvanizado calidad 5.8, según ISO 898-1, de 8 mm de diámetro y 80 mm de longitud, tuerca y arandela.
Código |  | Unidad |  | Descripción | Cantidad | Costo unitario | Costo parcial
1 |  |  |  | Materiales
mt26phi200a |  | Ud |  | Cápsula de resinas de metacrilato de uretano, M8x80, de 8 mm de diámetro y 80 mm de longitud, para la ejecución de anclajes químicos estructurales. | 1 | 67.87 | 67.87
mt26phi500bb |  | Ud |  | Elemento de fijación compuesto por varilla roscada con extremo inferior biselado a 45°, de acero galvanizado calidad 5.8, según ISO 898-1, de 8 mm de diámetro y 80 mm de longitud, tuerca y arandela, para fijaciones sobre estructuras de hormigón. | 1 | 12.16 | 12.16
[5 empty] | Subtotal materiales: |  | 80.03
2 |  |  |  | Mano de obra
mo020 |  | h |  | Oficial albañil. | 0.113 | 11912.7 | 1346.13
mo112 |  | h |  | Ayudante general de construcción. | 0.113 | 8719.99 | 985.36
[5 empty] | Subtotal mano de obra: |  | 2331.49
3 |  |  |  | Herramientas
|  | % |  | Herramientas | 2 | 2411.52 | 48.23
Coste de mantenimiento decenal: $ 172,18 en los primeros 10 años. |  |  |  |  | Costos directos (1+2+3): |  | 2459.75