## Hoja 1
EHW020 | Ud |  | Anclaje mecánico de expansión, macho, sobre elemento de hormigón.
Anclaje mecánico de seguridad por expansión, de acero galvanizado, M8x75 -/10, de 8 mm de diámetro y 75 mm de longitud, insertado en perforación de 9 mm de diámetro y 65 mm de profundidad mínima, realizada mediante taladro con martillo percutor y broca, sobre elemento fisurado o no fisurado, de hormigón de 20 N/mm² de resistencia característica mínima y 50 N/mm² de resistencia característica máxima.
Código |  | Unidad |  | Descripción | Cantidad | Costo unitario | Costo parcial
1 |  |  |  | Materiales
mt26ahi010ab |  | Ud |  | Anclaje mecánico de seguridad por expansión, de acero galvanizado, M8x75 -/10, de 8 mm de diámetro y 75 mm de longitud, compuesto por cuerpo con cabeza roscada con marca de colocación de color rojo, tope para casquillo de expansión y base en forma de cono, casquillo de expansión, tuerca y arandela, para fijación sobre elementos de hormigón, fisurados o no fisurados. | 1 | 27.44 | 27.44
[5 empty] | Subtotal materiales: |  | 27.44
2 |  |  |  | Mano de obra
mo020 |  | h |  | Oficial albañil. | 0.092 | 11912.7 | 1095.96
mo112 |  | h |  | Ayudante general de construcción. | 0.092 | 8719.99 | 802.24
[5 empty] | Subtotal mano de obra: |  | 1898.2
3 |  |  |  | Herramientas
|  | % |  | Herramientas | 2 | 1925.64 | 38.51
Coste de mantenimiento decenal: $ 137,49 en los primeros 10 años. |  |  |  |  | Costos directos (1+2+3): |  | 1964.15