## Hoja 1
EHW030 | l | Mortero tipo Grout para relleno, por colado, de apoyos estructurales.
Mortero cementoso fluido de retracción compensada, compuesto de cemento, aditivos especiales y agregados seleccionados, exento de cloruros, para uso general, utilizado en el relleno por colado de apoyos estructurales.
Código |  | Unidad | Descripción | Cantidad | Costo unitario | Costo parcial
1 |  |  | Materiales
mt09reh360c |  | kg | Mortero cementoso fluido de retracción compensada, compuesto de cemento, aditivos especiales y agregados seleccionados, exento de cloruros, para uso general, para anclajes y rellenos de 5 a 50 mm de espesor. | 2.2 | 6.34 | 13.95
|  |  |  | Subtotal materiales: |  | 13.95
2 |  |  | Mano de obra
mo020 |  | h | Oficial albañil. | 0.007 | 11912.7 | 83.39
mo113 |  | h | Ayudante de albañil. | 0.007 | 8579.62 | 60.06
|  |  |  | Subtotal mano de obra: |  | 143.45
3 |  |  | Herramientas
|  | % | Herramientas | 2 | 157.4 | 3.15
Coste de mantenimiento decenal: $ 11,24 en los primeros 10 años. |  |  |  | Costos directos (1+2+3): |  | 160.55