## Hoja 1
EHY010 | m² |  | Reparación estructural de hormigón, con mortero a base de cemento, modificado con polímeros.
Aplicación manual de mortero tixotrópico, reforzado con fibras, de retracción compensada, con una resistencia a compresión a 28 días mayor o igual a 40 N/mm² y un módulo de elasticidad mayor o igual a 25000 N/mm², Euroclase A1 de reacción al fuego, en capa de 15 mm de espesor medio, con acabado superficial fratasado con esponja o fratás, para reparación y refuerzo estructural de elemento de hormigón.
Código |  | Unidad |  | Descripción | Cantidad | Costo unitario | Costo parcial
1 |  |  |  | Materiales
mt09rem110b |  | kg |  | Mortero tixotrópico, reforzado con fibras, de retracción compensada, con una resistencia a compresión a 28 días mayor o igual a 40 N/mm² y un módulo de elasticidad mayor o igual a 25000 N/mm², Euroclase A1 de reacción al fuego, para reparación estructural del hormigón. | 27.75 | 9.04 | 250.86
mt08aaa010a |  | m³ |  | Agua. | 0.004 | 19.03 | 0.08
[5 empty] | Subtotal materiales: |  | 250.94
2 |  |  |  | Mano de obra
mo020 |  | h |  | Oficial albañil. | 0.465 | 11912.7 | 5539.39
mo113 |  | h |  | Ayudante de albañil. | 0.465 | 8579.62 | 3989.52
[5 empty] | Subtotal mano de obra: |  | 9528.91
3 |  |  |  | Herramientas
|  | % |  | Herramientas | 2 | 9779.85 | 195.6
[5 empty] | Costos directos (1+2+3): |  | 9975.45