## Hoja 1
EHY012 | m² |  | Reparación estructural de hormigón, con mortero de fraguado rápido a base de cemento, modificado con polímeros.
Aplicación manual de mortero tixotrópico, de fraguado rápido (15 minutos), modificado con polímeros, reforzado con fibras, resistente a los sulfatos, de retracción compensada, con una resistencia a compresión a 28 días mayor o igual a 25 N/mm² y un módulo de elasticidad mayor o igual a 15000 N/mm², Euroclase A1 de reacción al fuego, en capa de 15 mm de espesor medio, con acabado superficial fratasado con esponja o fratás, para reparación y refuerzo estructural de elemento de hormigón.
Código |  | Unidad |  | Descripción | Cantidad | Costo unitario | Costo parcial
1 |  |  |  | Materiales
mt09reo040d |  | kg |  | Mortero tixotrópico, de fraguado rápido (15 minutos), modificado con polímeros, reforzado con fibras, resistente a los sulfatos, de retracción compensada, con una resistencia a compresión a 28 días mayor o igual a 25 N/mm² y un módulo de elasticidad mayor o igual a 15000 N/mm², Euroclase A1 de reacción al fuego, para reparación estructural del hormigón. | 28.5 | 19.27 | 549.2
mt08aaa010a |  | m³ |  | Agua. | 0.004 | 25.22 | 0.1
[5 empty] | Subtotal materiales: |  | 549.3
2 |  |  |  | Mano de obra
mo020 |  | h |  | Oficial albañil. | 0.465 | 32526.9 | 15125
mo113 |  | h |  | Ayudante de albañil. | 0.465 | 23426.3 | 10893.2
[5 empty] | Subtotal mano de obra: |  | 26018.2
3 |  |  |  | Herramientas
|  | % |  | Herramientas | 2 | 26567.5 | 531.35
Coste de mantenimiento decenal: $ 541,98 en los primeros 10 años. |  |  |  |  | Costos directos (1+2+3): |  | 27098.9