## Hoja 1
EHY021 | m² |  | Reparación estructural de hormigón, con mortero fluido a base de cemento.
Aplicación manual de mortero fluido, de elevada resistencia mecánica y retracción compensada, con una resistencia a compresión a 28 días mayor o igual a 78,5 N/mm² y un módulo de elasticidad mayor o igual a 20000 N/mm², Euroclase A1 de reacción al fuego, en capa de 40 mm de espesor medio, de consistencia fluida, para reparación y refuerzo estructural de losa de hormigón. El precio incluye el montaje y desmontaje del sistema de encofrado.
Código |  | Unidad |  | Descripción | Cantidad | Costo unitario | Costo parcial
1 |  |  |  | Materiales
mt09red110c |  | kg |  | Mortero fluido, de elevada resistencia mecánica y retracción compensada, con una resistencia a compresión a 28 días mayor o igual a 78,5 N/mm² y un módulo de elasticidad mayor o igual a 20000 N/mm², Euroclase A1 de reacción al fuego, para reparación estructural del hormigón. | 77 | 10.26 | 790.02
mt08aaa010a |  | m³ |  | Agua. | 0.008 | 19.03 | 0.15
mt50spa052b |  | m |  | Tablón de madera de pino, de 20x7,2 cm. | 0.02 | 80.17 | 1.6
mt50spa101 |  | kg |  | Clavos de acero. | 0.03 | 23.74 | 0.71
mt50spa081a |  | Ud |  | Puntal metálico telescópico, de hasta 3 m de altura. | 0.013 | 244.15 | 3.17
[5 empty] | Subtotal materiales: |  | 795.65
2 |  |  |  | Mano de obra
mo020 |  | h |  | Oficial albañil. | 0.166 | 11912.7 | 1977.5
mo113 |  | h |  | Ayudante de albañil. | 0.166 | 8579.62 | 1424.22
[5 empty] | Subtotal mano de obra: |  | 3401.72
3 |  |  |  | Herramientas
|  | % |  | Herramientas | 2 | 4197.37 | 83.95
Coste de mantenimiento decenal: $ 85,63 en los primeros 10 años. |  |  |  |  | Costos directos (1+2+3): |  | 4281.32