## Hoja 1
EHY028 | m² |  | Reparación no estructural de hormigón, con mortero a base de cemento, modificado con polímeros.
Aplicación manual de mortero tixotrópico, monocomponente, modificado con polímeros, compuesto por cemento, agregados seleccionados, humo de sílice, fibras, resinas sintéticas y aditivos especiales, con una resistencia a compresión a 28 días mayor o igual a 18 N/mm² y un módulo de elasticidad de 13000 N/mm², Euroclase A1 de reacción al fuego, en capa de 20 mm de espesor medio, con acabado superficial fratasado con esponja o fratás, para reparación no estructural de edificios y estructuras de hormigón (coqueras, oquedades, nidos de gravas, etc.).
Código |  | Unidad |  | Descripción | Cantidad | Costo unitario | Costo parcial
1 |  |  |  | Materiales
mt09rem130b |  | kg |  | Mortero tixotrópico, monocomponente, modificado con polímeros, compuesto por cemento, agregados seleccionados, humo de sílice, fibras, resinas sintéticas y aditivos especiales, con una resistencia a compresión a 28 días mayor o igual a 18 N/mm² y un módulo de elasticidad de 13000 N/mm², Euroclase A1 de reacción al fuego, para reparación no estructural del hormigón. | 30 | 11.98 | 359.4
mt08aaa010a |  | m³ |  | Agua. | 0.004 | 19.03 | 0.08
[5 empty] | Subtotal materiales: |  | 359.48
2 |  |  |  | Mano de obra
mo020 |  | h |  | Oficial albañil. | 0.57 | 11912.7 | 6790.22
mo113 |  | h |  | Ayudante de albañil. | 0.57 | 8579.62 | 4890.38
[5 empty] | Subtotal mano de obra: |  | 11680.6
3 |  |  |  | Herramientas
|  | % |  | Herramientas | 2 | 12040.1 | 240.8
Coste de mantenimiento decenal: $ 245,62 en los primeros 10 años. |  |  |  |  | Costos directos (1+2+3): |  | 12280.9