## Hoja 1
EHY029 | m² |  | Reparación no estructural de hormigón, con mortero de fraguado rápido a base de cemento, modificado con polímeros.
Aplicación manual de mortero a base de cemento hidráulico, tixotrópico, de fraguado rápido (20 minutos) y retracción compensada, con resistencia a compresión a 28 días mayor de 40 N/mm², Euroclase F de reacción al fuego, compuesto de cementos especiales, agregados seleccionados y resinas, en capa de 10 mm de espesor medio, con acabado superficial fratasado con esponja o fratás, para reparación no estructural de edificios y estructuras de hormigón (coqueras, oquedades, nidos de gravas, etc.).
Código |  | Unidad |  | Descripción | Cantidad | Costo unitario | Costo parcial
1 |  |  |  | Materiales
mt09reh095a |  | kg |  | Mortero a base de cemento hidráulico, tixotrópico, de fraguado rápido (20 minutos) y retracción compensada, con resistencia a compresión a 28 días mayor de 40 N/mm², Euroclase F de reacción al fuego, compuesto de cementos especiales, agregados seleccionados y resinas, para reparación no estructural del hormigón. | 18 | 22.83 | 410.94
[5 empty] | Subtotal materiales: |  | 410.94
2 |  |  |  | Mano de obra
mo020 |  | h |  | Oficial albañil. | 0.558 | 32526.9 | 18150.01
mo113 |  | h |  | Ayudante de albañil. | 0.558 | 23426.3 | 13071.88
[5 empty] | Subtotal mano de obra: |  | 31221.89
3 |  |  |  | Herramientas
|  | % |  | Herramientas | 2 | 31632.83 | 632.66
Coste de mantenimiento decenal: $ 645,31 en los primeros 10 años. |  |  |  |  | Costos directos (1+2+3): |  | 32265.49