## Hoja 1
EHY031 | m² |  | Reparación no estructural de hormigón, con mortero de fraguado rápido a base de cemento.
Aplicación manual de mortero de fraguado rápido (6 minutos), con una resistencia a compresión a 28 días mayor o igual a 10 N/mm², Euroclase A1 de reacción al fuego, a base de cementos de alta resistencia, agregados silíceos seleccionados y aditivos específicos, en capa de 7 mm de espesor medio, con acabado superficial fratasado con esponja o fratás, para reparación no estructural de edificios y estructuras de hormigón (coqueras, oquedades, nidos de gravas, etc.).
Código |  | Unidad |  | Descripción | Cantidad | Costo unitario | Costo parcial
1 |  |  |  | Materiales
mt09rep040a |  | kg |  | Mortero de fraguado rápido (6 minutos), con una resistencia a compresión a 28 días mayor o igual a 10 N/mm², Euroclase A1 de reacción al fuego, a base de cementos de alta resistencia, agregados silíceos seleccionados y aditivos específicos, para reparación no estructural del hormigón. | 11.9 | 6.57 | 78.18
[5 empty] | Subtotal materiales: |  | 78.18
2 |  |  |  | Mano de obra
mo020 |  | h |  | Oficial albañil. | 0.536 | 11912.7 | 6385.19
mo113 |  | h |  | Ayudante de albañil. | 0.536 | 8579.62 | 4598.68
[5 empty] | Subtotal mano de obra: |  | 10983.9
3 |  |  |  | Herramientas
|  | % |  | Herramientas | 2 | 11062 | 221.24
Coste de mantenimiento decenal: $ 225,67 en los primeros 10 años. |  |  |  |  | Costos directos (1+2+3): |  | 11283.3