## Hoja 1
EHY042 | m |  | Reparación de bordes de junta, con mortero a base de cemento.
Reparación de los bordes de junta de contracción de estructura de hormigón, aplicando 1 kg/m de mortero reparador, reforzado con fibras, resistente a los sulfatos, de muy alta resistencia mecánica y retracción compensada, con una resistencia a compresión a 28 días mayor o igual a 40 N/mm² y un módulo de elasticidad mayor o igual a 17000 N/mm², Euroclase A1 de reacción al fuego, compuesto por cementos especiales, agregados seleccionados, aditivos y fibras, previo picado de los bordes.
Código |  | Unidad |  | Descripción | Cantidad | Costo unitario | Costo parcial
1 |  |  |  | Materiales
mt28mrp011g |  | kg |  | Mortero reparador, reforzado con fibras, resistente a los sulfatos, de muy alta resistencia mecánica y retracción compensada, con una resistencia a compresión a 28 días mayor o igual a 40 N/mm² y un módulo de elasticidad mayor o igual a 17000 N/mm², Euroclase A1 de reacción al fuego, compuesto por cementos especiales, agregados seleccionados, aditivos y fibras, aplicado en espesores de hasta 35 mm en vertical y 75 mm en horizontal, para reparar elementos constructivos de hormigón estructural. | 1 | 10.81 | 10.81
[5 empty] | Subtotal materiales: |  | 10.81
2 |  |  |  | Equipo
mq05mai040 |  | h |  | Martillo eléctrico. | 0.116 | 2205.72 | 255.86
[5 empty] | Subtotal equipo: |  | 255.86
3 |  |  |  | Mano de obra
mo020 |  | h |  | Oficial albañil. | 0.173 | 33952.7 | 5873.82
mo113 |  | h |  | Ayudante de albañil. | 0.173 | 24452.1 | 4230.21
[5 empty] | Subtotal mano de obra: |  | 10104.03
4 |  |  |  | Herramientas
|  | % |  | Herramientas | 2 | 10370.7 | 207.41
Coste de mantenimiento decenal: $ 528,91 en los primeros 10 años. |  |  |  |  | Costos directos (1+2+3+4): |  | 10578.11