## Hoja 1
EHY065 | m | Inyección de resinas en fisuras, para reparación estructural.
Inyección en fisura con lechada fluida de dos componentes a base de resina epoxi, (rendimiento: 0,5 kg/m), aplicada mediante equipo de inyección a baja presión, para reparación estructural en elemento de hormigón. El precio no incluye la limpieza del interior de la fisura ni la colocación de los inyectores.
Código |  |  | Unidad | Descripción | Cantidad | Costo unitario | Costo parcial
1 |  |  |  | Materiales
mt09red150b |  |  | kg | Lechada fluida de dos componentes a base de resina epoxi. | 0.5 | 395.13 | 197.57
[5 empty] | Subtotal materiales: |  | 197.57
2 |  |  |  | Equipo
mq06eim010 |  |  | h | Equipo de inyección manual de morteros fluidos y resinas. | 0.128 | 1213.15 | 155.28
[5 empty] | Subtotal equipo: |  | 155.28
3 |  |  |  | Mano de obra
mo020 |  |  | h | Oficial albañil. | 0.146 | 32526.9 | 4748.93
mo112 |  |  | h | Ayudante general de construcción. | 0.146 | 23809.5 | 3476.19
[5 empty] | Subtotal mano de obra: |  | 8225.12
4 |  |  |  | Herramientas
|  |  | % | Herramientas | 2 | 8577.97 | 171.56
Coste de mantenimiento decenal: $ 437,48 en los primeros 10 años. |  |  |  |  | Costos directos (1+2+3+4): |  | 8749.53