## Hoja 1
EHY070 | m² |  | Reparación del intradós de la losa.
Reparación del intradós de la losa mediante la sustitución de las partes rotas o fisuradas de los bloques para losa por tablero cerámico hueco machihembrado, para revestir, 50x20x3 cm, con las testas rectas, asentado con mortero de cemento, confeccionado en obra, dosificación 1:6, de fraguado rápido. El precio incluye la eliminación de las partes de bloque para losa que permanezcan inestables.
Código |  | Unidad |  | Descripción | Cantidad | Costo unitario | Costo parcial
1 |  |  |  | Materiales
mt04lvg020a |  | Ud |  | Tablero cerámico hueco machihembrado, para revestir, 50x20x3 cm, con las testas rectas. | 12 | 9.62 | 115.44
mt08aaa010a |  | m³ |  | Agua. | 0.006 | 25.22 | 0.15
mt01arg005a |  | t |  | Arena de cantera, para mortero preparado en obra. | 0.016 | 283.7 | 4.54
mt08cem000g |  | kg |  | Cemento gris en sacos. | 2.5 | 4.84 | 12.1
mt09var040 |  | kg |  | Acelerante de fraguado, exento de cloruros, para morteros y hormigones masivos. | 0.2 | 19.33 | 3.87
[5 empty] | Subtotal materiales: |  | 136.1
2 |  |  |  | Equipo
mq06hor010 |  | h |  | Hormigonera eléctrica con una capacidad de amasado de 160 l. | 0.008 | 2426.58 | 19.41
[5 empty] | Subtotal equipo: |  | 19.41
3 |  |  |  | Mano de obra
mo020 |  | h |  | Oficial albañil. | 0.798 | 32526.9 | 25956.5
mo113 |  | h |  | Ayudante de albañil. | 0.904 | 23426.3 | 21177.3
[5 empty] | Subtotal mano de obra: |  | 47133.8
4 |  |  |  | Herramientas
|  | % |  | Herramientas | 2 | 47289.3 | 945.79
Coste de mantenimiento decenal: $ 964,70 en los primeros 10 años. |  |  |  |  | Costos directos (1+2+3+4): |  | 48235.1