## Hoja 1
EHY080 | m² |  | Relleno y nivelación con mortero tipo Grout.
Relleno y nivelación de 5 mm de espesor con mortero cementoso fluido de retracción compensada, compuesto de cemento, aditivos especiales y agregados seleccionados, exento de cloruros, para uso general, sobre la superficie de un elemento estructural de hormigón endurecido.
Código |  | Unidad |  | Descripción | Cantidad | Costo unitario | Costo parcial
1 |  |  |  | Materiales
mt09reh360c |  | kg |  | Mortero cementoso fluido de retracción compensada, compuesto de cemento, aditivos especiales y agregados seleccionados, exento de cloruros, para uso general, para anclajes y rellenos de 5 a 50 mm de espesor. | 11 | 6.34 | 69.74
mt08aaa010a |  | m³ |  | Agua. | 0.01 | 19.03 | 0.19
[5 empty] | Subtotal materiales: |  | 69.93
2 |  |  |  | Mano de obra
mo020 |  | h |  | Oficial albañil. | 0.286 | 11912.7 | 3407.02
mo113 |  | h |  | Ayudante de albañil. | 0.286 | 8579.62 | 2453.77
[5 empty] | Subtotal mano de obra: |  | 5860.79
3 |  |  |  | Herramientas
|  | % |  | Herramientas | 2 | 5930.72 | 118.61
Coste de mantenimiento decenal: $ 423,45 en los primeros 10 años. |  |  |  |  | Costos directos (1+2+3): |  | 6049.33