## Hoja 1
EMC045 | m³ |  | Cabio de madera aserrada.
Cabio de madera aserrada de pino, de 70x70 mm de sección, con acabado cepillado; fijado sobre las correas con tornillos de cabeza avellanada, de acero al carbono.
Código |  | Unidad |  | Descripción | Cantidad | Costo unitario | Costo parcial
1 |  |  |  | Materiales
mt07mee101hd |  | m³ |  | Madera aserrada de pino para cabios, de hasta 5 m de longitud, de 70x70 mm de sección, con acabado cepillado. | 1 | 9193.71 | 9193.71
mt07emr118lb |  | Ud |  | Tornillo de cabeza avellanada, de 6 mm de diámetro y 120 mm de longitud, de acero al carbono, con tratamiento superficial a base de resina epoxi, para clases de servicio 1, 2 y 3. | 874.636 | 9.72 | 8501.46
[5 empty] | Subtotal materiales: |  | 17695.2
2 |  |  |  | Mano de obra
mo048 |  | h |  | Oficial montador de estructura de madera. | 14.46 | 33849.8 | 489468
mo095 |  | h |  | Medio oficial montador de estructura de madera. | 7.23 | 25286.4 | 182821
[5 empty] | Subtotal mano de obra: |  | 672288
3 |  |  |  | Herramientas
|  | % |  | Herramientas | 2 | 689983 | 13799.7
Coste de mantenimiento decenal: $ 98.529,64 en los primeros 10 años. |  |  |  |  | Costos directos (1+2+3): |  | 703783