## Hoja 1
EMC015 | m³ |  | Cercha ligera, de madera aserrada.
Cercha ligera de 6 m de luz, pendiente 30%, formada por elementos de madera aserrada de pino, de 70x70 mm de sección, con acabado cepillado; conexiones con herrajes de acero galvanizado tipo DX51D+Z275N y tornillos rosca-chapa de acero cincado, para ensamble de estructuras de madera; separación entre cerchas hasta 5 m.
Código |  | Unidad |  | Descripción | Cantidad | Costo unitario | Costo parcial
1 |  |  |  | Materiales
mt07mee101ad |  | m³ |  | Madera aserrada de pino para cerchas de gran escuadría, de hasta 5 m de longitud, de 70x70 mm de sección, con acabado cepillado. | 1 | 9193.71 | 9193.71
mt07emr511a |  | kg |  | Herrajes de acero galvanizado tipo DX51D+Z275N y tornillos rosca-chapa de acero cincado, para ensamble de estructuras de madera, para clases de servicio 1 y 2. | 2.5 | 191.65 | 479.13
[5 empty] | Subtotal materiales: |  | 9672.84
2 |  |  |  | Equipo
mq07gte010b |  | h |  | Grúa autopropulsada de brazo telescópico con una capacidad de elevación de 20 t y 20 m de altura máxima de trabajo. | 6.607 | 44902.2 | 296669
[5 empty] | Subtotal equipo: |  | 296669
3 |  |  |  | Mano de obra
mo048 |  | h |  | Oficial montador de estructura de madera. | 27.459 | 33849.8 | 929481
mo095 |  | h |  | Medio oficial montador de estructura de madera. | 9.827 | 25286.4 | 248489
[5 empty] | Subtotal mano de obra: |  | 1177970
4 |  |  |  | Herramientas
|  | % |  | Herramientas | 2 | 1484310 | 29686.2
Coste de mantenimiento decenal: $ 257.379,69 en los primeros 10 años. |  |  |  |  | Costos directos (1+2+3+4): |  | 1514000