## Hoja 1
EMC040 |  |  | m | Cabio de madera aserrada.
Cabio de madera aserrada de pino silvestre (Pinus Sylvestris L.), de 3,5x3,5 cm de sección y hasta 5 m de longitud; clase resistente C-27, protección de la madera con clase de penetración P2, trabajado en taller.
Descompuesto | Ud | Descomposición |  |  | Rend. | p.s. | Precio partida
mt07mee025cg | m | Cabio de madera aserrada de pino silvestre (Pinus Sylvestris L.), acabado cepillado, de 3,5x3,5 cm de sección y hasta 5 m de longitud, para aplicaciones estructurales; clase resistente C-27, protección frente a agentes bióticos que se corresponde con la clase de penetración P2 (3 mm en las caras laterales de la albura y 40 mm en sentido axial), trabajado en taller. |  |  | 1 | 8.81 | 8.81
mo044 | h | Oficial de estructura de madera. |  |  | 0.011 | 77.63 | 0.85
mo088 | h | Ayudante de estructura de madera. |  |  | 0.006 | 54.49 | 0.33
| % | Medios auxiliares |  |  | 2 | 9.99 | 0.2
| % | Costos indirectos |  |  | 3 | 10.19 | 0.31
Coste de mantenimiento decenal: $ 1,47 en los primeros 10 años. | [5 empty] | Total: | 10.5