## Hoja 1
EMC045 | m³ |  | Cabio de madera aserrada.
Cabio de madera aserrada de pino, de 35x35 mm de sección, con acabado cepillado; fijado sobre las correas con tornillos de cabeza avellanada, de acero al carbono.
Código |  | Unidad |  | Descripción | Cantidad | Costo unitario | Costo parcial
1 |  |  |  | Materiales
mt07mee101ha |  | m³ |  | Madera aserrada de pino para cabios, de hasta 5 m de longitud, de 35x35 mm de sección, con acabado cepillado. | 1 | 6935 | 6935
mt07emr118lb |  | Ud |  | Tornillo de cabeza avellanada, de 6 mm de diámetro y 120 mm de longitud, de acero al carbono, con tratamiento superficial a base de resina epoxi, para clases de servicio 1, 2 y 3. | 3498.54 | 7.33 | 25644.3
[5 empty] | Subtotal materiales: |  | 32579.3
2 |  |  |  | Mano de obra
mo048 |  | h |  | Oficial montador de estructura de madera. | 17.949 | 12397.1 | 222516
mo095 |  | h |  | Medio oficial montador de estructura de madera. | 8.975 | 9260.87 | 83116.3
[5 empty] | Subtotal mano de obra: |  | 305632
3 |  |  |  | Herramientas
|  | % |  | Herramientas | 2 | 338212 | 6764.23
Coste de mantenimiento decenal: $ 48.296,63 en los primeros 10 años. |  |  |  |  | Costos directos (1+2+3): |  | 344976