## Hoja 1
EME020 | m | Vigueta de madera aserrada.
Vigueta de madera aserrada de pino, de 70x70 mm de sección, con acabado cepillado. Colocación en obra: simplemente apoyada.
Código |  | Unidad | Descripción | Cantidad | Costo unitario | Costo parcial
1 |  |  | Materiales
mt07mee101dd |  | m³ | Madera aserrada de pino para viguetas, de hasta 5 m de longitud, de 70x70 mm de sección, con acabado cepillado. | 0.005 | 9193.71 | 45.97
|  |  |  | Subtotal materiales: |  | 45.97
2 |  |  | Mano de obra
mo048 |  | h | Oficial montador de estructura de madera. | 0.091 | 33849.8 | 3080.33
mo095 |  | h | Medio oficial montador de estructura de madera. | 0.022 | 25286.4 | 556.3
|  |  |  | Subtotal mano de obra: |  | 3636.63
3 |  |  | Herramientas
|  | % | Herramientas | 2 | 3682.6 | 73.65
Coste de mantenimiento decenal: $ 638,56 en los primeros 10 años. |  |  |  | Costos directos (1+2+3): |  | 3756.25