## Hoja 1
EMF060 | m² | Losa de viguetas de madera y entrevigado con tableros cerámicos.
Losa tradicional con un intereje de 50 cm, compuesto por viguetas de madera aserrada de pino, de 70x70 mm de sección, con acabado cepillado; entrevigado con tableros cerámicos huecos machihembrados, para revestir, 50x20x3 cm, con las testas rectas; y malla soldada Q 55 250x250 mm de acero AM 500 N, en capa de compresión de 4 cm de espesor de hormigón liviano HL-25/B/10/XC2, densidad entre 1200 y 1500 kg/m³, (cantidad mínima de cemento 275 kg/m³), elaborado; apuntalamiento y desapuntalamiento de las viguetas. Incluso alambre de atar, separadores, elementos de atado de viguetas y zunchos perimetrales de planta y huecos.
Código |  | Unidad | Descripción | Cantidad | Costo unitario | Costo parcial
1 |  |  | Materiales
mt50spa052b |  | m | Tablón de madera de pino, de 20x7,2 cm. | 0.04 | 80.17 | 3.21
mt50spa101 |  | kg | Clavos de acero. | 0.045 | 23.74 | 1.07
mt50spa081a |  | Ud | Puntal metálico telescópico, de hasta 3 m de altura. | 0.013 | 244.15 | 3.17
mt07mee101dd |  | m³ | Madera aserrada de pino para viguetas, de hasta 5 m de longitud, de 70x70 mm de sección, con acabado cepillado. | 0.01 | 6935 | 69.35
mt04lvg020a |  | Ud | Tablero cerámico hueco machihembrado, para revestir, 50x20x3 cm, con las testas rectas. | 10 | 2.95 | 29.5
mt07aco020m |  | Ud | Separador homologado para malla soldada. | 2 | 1.11 | 2.22
mt07ame080bbd |  | m² | Malla soldada Q 55 separación 250x250 mm, con alambres longitudinales de 4,2 mm de diámetro y alambres transversales de 4,2 mm de diámetro, acero AM 500 N, según IRAM-IAS U 500-06. | 1.1 | 31.99 | 35.19
mt08var050 |  | kg | Alambre galvanizado para atar, de 1,30 mm de diámetro. | 0.017 | 19.03 | 0.32
mt10hes050psa |  | m³ | Hormigón liviano HLA-25/B/10/XC2, de entre 1200 y 1500 kg/m³ de densidad, cantidad mínima de cemento 275 kg/m³, elaborado. | 0.042 | 1971.5 | 82.8
|  |  |  | Subtotal materiales: |  | 226.83
2 |  |  | Mano de obra
mo048 |  | h | Oficial montador de estructura de madera. | 0.638 | 12397.1 | 7909.37
mo095 |  | h | Medio oficial montador de estructura de madera. | 0.638 | 9260.87 | 5908.44
mo044 |  | h | Oficial armador de encofrados. | 0.134 | 12397.1 | 1661.22
mo091 |  | h | Medio oficial armador de encofrados. | 0.134 | 9260.87 | 1240.96
mo043 |  | h | Oficial armador de hierro. | 0.03 | 12397.1 | 371.91
mo090 |  | h | Medio oficial armador de hierro. | 0.03 | 9260.87 | 277.83
mo045 |  | h | Oficial armador en hormigón. | 0.037 | 12397.1 | 458.69
mo092 |  | h | Medio oficial armador en hormigón. | 0.158 | 9260.87 | 1463.22
mo113 |  | h | Ayudante de albañil. | 0.2 | 8579.62 | 1715.92
|  |  |  | Subtotal mano de obra: |  | 21007.6
3 |  |  | Herramientas
|  | % | Herramientas | 2 | 21234.4 | 424.69
Coste de mantenimiento decenal: $ 3.248,86 en los primeros 10 años. |  |  |  | Costos directos (1+2+3): |  | 21659.1