## Hoja 1
EMS020 | m |  | Columna de madera aserrada.
Columna de madera aserrada de pino, de 140x140 mm de sección, con acabado cepillado.
Código |  | Unidad |  | Descripción | Cantidad | Costo unitario | Costo parcial
1 |  |  |  | Materiales
mt07mee101iz |  | m³ |  | Madera aserrada de pino para columnas, de hasta 5 m de longitud, de 140x140 mm de sección, con acabado cepillado. | 0.02 | 9193.71 | 183.87
[5 empty] | Subtotal materiales: |  | 183.87
2 |  |  |  | Mano de obra
mo048 |  | h |  | Oficial montador de estructura de madera. | 0.261 | 33849.8 | 8834.79
mo095 |  | h |  | Medio oficial montador de estructura de madera. | 0.13 | 25286.4 | 3287.23
[5 empty] | Subtotal mano de obra: |  | 12122
3 |  |  |  | Herramientas
|  | % |  | Herramientas | 2 | 12305.9 | 246.12
Coste de mantenimiento decenal: $ 2.259,36 en los primeros 10 años. |  |  |  |  | Costos directos (1+2+3): |  | 12552