## Hoja 1
EMU030 | m² |  | Tratamiento contra hongos y ataques de insectos xilófagos en elemento estructural de madera.
Tratamiento preventivo contra hongos de mancha azul en elemento estructural de madera, mediante la aplicación, con brocha, pincel o pistola, de dos manos, de 0,14 l/m² cada una, de líquido protector.
Código |  | Unidad |  | Descripción | Cantidad | Costo unitario | Costo parcial
1 |  |  |  | Materiales
mt27tlr020b |  | l |  | Fondo incoloro con base disolvente para la protección de la madera contra hongos de mancha azul, para aplicar con brocha, pincel o pistola, o mediante inyección o inmersión. | 0.28 | 239.22 | 66.98
[5 empty] | Subtotal materiales: |  | 66.98
2 |  |  |  | Mano de obra
mo038 |  | h |  | Oficial pintor. | 0.053 | 32526.9 | 1723.93
mo076 |  | h |  | Medio oficial pintor. | 0.532 | 24314.7 | 12935.4
[5 empty] | Subtotal mano de obra: |  | 14659.4
3 |  |  |  | Herramientas
|  | % |  | Herramientas | 2 | 14726.3 | 294.53
Coste de mantenimiento decenal: $ 24.033,39 en los primeros 10 años. |  |  |  |  | Costos directos (1+2+3): |  | 15020.9