## Hoja 1
EMV020 | m | Viga de madera aserrada.
Viga de madera aserrada de pino, de 100x200 mm de sección, con acabado cepillado.
Código |  | Unidad | Descripción | Cantidad | Costo unitario | Costo parcial
1 |  |  | Materiales
mt07mee101cs |  | m³ | Madera aserrada de pino para vigas, de hasta 5 m de longitud, de 100x200 mm de sección, con acabado cepillado. | 0.02 | 9193.71 | 183.87
|  |  |  | Subtotal materiales: |  | 183.87
2 |  |  | Mano de obra
mo048 |  | h | Oficial montador de estructura de madera. | 0.182 | 33849.8 | 6160.66
mo095 |  | h | Medio oficial montador de estructura de madera. | 0.088 | 25286.4 | 2225.2
|  |  |  | Subtotal mano de obra: |  | 8385.86
3 |  |  | Herramientas
|  | % | Herramientas | 2 | 8569.73 | 171.39
Coste de mantenimiento decenal: $ 1.485,99 en los primeros 10 años. |  |  |  | Costos directos (1+2+3): |  | 8741.12