## Hoja 1
EMW011 | m | Cambio de disposición de elemento flectado en techo con cercha de madera.
Cambio de disposición mediante un giro de 90° o 180°, de correa flectada de madera en buen estado de conservación, de 8x10 cm de sección, en techo con cercha de madera.
Código |  | Unidad | Descripción | Cantidad | Costo unitario | Costo parcial
1 |  |  | Materiales
mt50spa101 |  | kg | Clavos de acero. | 0.08 | 31.48 | 2.52
|  |  |  | Subtotal materiales: |  | 2.52
2 |  |  | Equipo
mq09sie010 |  | h | Motosierra a gasolina, de 50 cm de espada y 2 kW de potencia. | 0.028 | 2363.27 | 66.17
|  |  |  | Subtotal equipo: |  | 66.17
3 |  |  | Mano de obra
mo017 |  | h | Oficial carpintero. | 0.115 | 32997.3 | 3794.69
mo058 |  | h | Medio oficial carpintero. | 0.115 | 24465.1 | 2813.49
mo077 |  | h | Medio oficial albañil. | 0.083 | 24314.7 | 2018.12
mo113 |  | h | Ayudante de albañil. | 0.156 | 23426.3 | 3654.5
|  |  |  | Subtotal mano de obra: |  | 12280.8
4 |  |  | Herramientas
|  | % | Herramientas | 2 | 12349.5 | 246.99
Coste de mantenimiento decenal: $ 2.141,40 en los primeros 10 años. |  |  |  | Costos directos (1+2+3+4): |  | 12596.5