## Hoja 1
EMZ220 | Ud |  | Refuerzo de viga o vigueta de madera en su cara inferior, mediante perfil laminado compuesto.
Refuerzo metálico en la cara inferior de viga o vigueta de madera en mal estado o deteriorada, formado por perfil compuesto IPE 140 + UPN 240, de acero laminado S275JR, de 400 cm, apoyado sobre dos soportes metálicos de postensión, anclados al elemento de apoyo de la viga o vigueta de madera, y posterior relleno del interior de la pieza en U con mortero de alta resistencia.
Código |  | Unidad |  | Descripción | Cantidad | Costo unitario | Costo parcial
1 |  |  |  | Materiales
mt07ala230 |  | Ud |  | Soporte de postensión metálico, para el anclaje de refuerzo inferior de vigas o viguetas de madera mediante perfil laminado compuesto. | 2 | 541.24 | 1082.48
mt26reh305cd |  | Ud |  | Anclaje compuesto por varilla roscada de acero galvanizado calidad 5.8, según ISO 898-1 de 12 mm de diámetro, y 160 mm de longitud, tuerca y arandela, para fijaciones sobre estructuras de hormigón. | 8 | 20.78 | 166.24
mt26reh306 |  | Ud |  | Cartucho de resina para anclaje químico de varillas roscadas en perforaciones de elementos estructurales de hormigón. | 1 | 95.3 | 95.3
mt07ala231a |  | m |  | Perfil compuesto IPE 140 + UPN 240, de acero laminado S275JR, para refuerzo de vigas o viguetas de madera. | 4 | 1275.5 | 5102
mt09reh304 |  | kg |  | Mortero tixotrópico de dos componentes, a base de cemento mejorado con resinas sintéticas, humo de sílice y fibras de poliamida, de alta resistencia mecánica y retracción controlada, para reparación y regularización de elementos estructurales de hormigón. | 20 | 16.98 | 339.6
[5 empty] | Subtotal materiales: |  | 6785.62
2 |  |  |  | Mano de obra
mo020 |  | h |  | Oficial albañil. | 12.234 | 11912.7 | 145739
mo112 |  | h |  | Ayudante general de construcción. | 12.234 | 8719.99 | 106680
[5 empty] | Subtotal mano de obra: |  | 252420
3 |  |  |  | Herramientas
|  | % |  | Herramientas | 2 | 259205 | 5184.11
Coste de mantenimiento decenal: $ 18.507,27 en los primeros 10 años. |  |  |  |  | Costos directos (1+2+3): |  | 264390