## Hoja 1
EPE010 | m² |  | Tramo de escalera prefabricado.
Tramo de escalera prefabricado de hormigón armado o pretensado, fck=35 N/mm², con escalones de 35x17 cm como máximo, y superficie superior acabada con corindón.
Código |  | Unidad |  | Descripción | Cantidad | Costo unitario | Costo parcial
1 |  |  |  | Materiales
mt07gpf020 |  | m² |  | Tramo de escalera prefabricado de hormigón armado o pretensado, fck=35 N/mm², con escalones de 35x17 cm como máximo, y superficie superior acabada con corindón. | 1 | 1027.19 | 1027.19
[5 empty] | Subtotal materiales: |  | 1027.19
2 |  |  |  | Equipo
mq07gte010b |  | h |  | Grúa autopropulsada de brazo telescópico con una capacidad de elevación de 20 t y 20 m de altura máxima de trabajo. | 0.29 | 16397.6 | 4755.32
[5 empty] | Subtotal equipo: |  | 4755.32
3 |  |  |  | Mano de obra
mo046 |  | h |  | Oficial montador de estructura prefabricada de hormigón. | 0.465 | 12397.1 | 5764.67
mo093 |  | h |  | Medio oficial montador de estructura prefabricada de hormigón. | 0.465 | 9260.87 | 4306.3
[5 empty] | Subtotal mano de obra: |  | 10071
4 |  |  |  | Herramientas
|  | % |  | Herramientas | 2 | 15853.5 | 317.07
Coste de mantenimiento decenal: $ 1.293,64 en los primeros 10 años. |  |  |  |  | Costos directos (1+2+3+4): |  | 16170.5