## Hoja 1
EPI010 | Ud | Vigueta prefabricada de hormigón pretensado, imitación madera.
Vigueta prefabricada de hormigón pretensado, de 16x9x150 cm, con terminación en diagonal en un extremo, con barras de acero para pretensar, de 5 mm de diámetro, con un momento flector máximo de 12 kN·m, acabado imitación madera, con una mano de lasur.
Código |  | Unidad | Descripción | Cantidad | Costo unitario | Costo parcial
1 |  |  | Materiales
mt07pha075db |  | Ud | Vigueta prefabricada de hormigón pretensado, de 16x9x150 cm, con terminación en diagonal en un extremo, con barras de acero para pretensar, de 5 mm de diámetro, con un momento flector máximo de 12 kN·m, acabado imitación madera, con una mano de lasur. | 1 | 948.99 | 948.99
|  |  |  | Subtotal materiales: |  | 948.99
2 |  |  | Mano de obra
mo020 |  | h | Oficial albañil. | 0.266 | 11912.7 | 3168.77
mo113 |  | h | Ayudante de albañil. | 0.319 | 8579.62 | 2736.9
|  |  |  | Subtotal mano de obra: |  | 5905.67
3 |  |  | Herramientas
|  | % | Herramientas | 2 | 6854.66 | 137.09
Coste de mantenimiento decenal: $ 489,42 en los primeros 10 años. |  |  |  | Costos directos (1+2+3): |  | 6991.75